## GN
Model | Manufacturer | Type | ArticleNumber | WLL [tonne] | A [mm] | B [mm] | C [mm] | D [mm] | E [mm] | F [mm] | G [mm] | L [mm] | R [mm] | X [mm] | Y [mm] | Weight [kg] | SafetyFactor | Subtype
GN-H14-30 | GN | H14 | 36000025 | 30 | 35 | 45 | 60 | 178 | 89 | 128 | 80 | 197 | 45 | 210 | 290 | 13 | 5 | WideBody
GN-H14-40 | GN | H14 | 36000040 | 40 | 45 | 51 | 84 | 200 | 109 | 140 | 97 | 252 | 53 | 232 | 331 | 21 | 5 | WideBody
GN-H14-55 | GN | H14 | 36000055 | 55 | 65 | 58 | 90 | 250 | 130 | 160 | 110 | 295 | 55 | 288 | 401 | 34 | 5 | WideBody
GN-H14-75 | GN | H14 | 36000075 | 75 | 75 | 70 | 110 | 300 | 150 | 185 | 120 | 345 | 60 | 334 | 485 | 53 | 5 | WideBody
GN-H14-125 | GN | H14 | 36000125 | 125 | 85 | 80 | 140 | 370 | 165 | 220 | 150 | 395 | 80 | 390 | 583 | 84 | 5 | WideBody
GN-H14-150 | GN | H14 | 36000150 | 150 | 90 | 95 | 150 | 400 | 200 | 250 | 170 | 420 | 90 | 429 | 638 | 115 | 5 | WideBody
GN-H14-200 | GN | H14 | 36000200 | 200 | 105 | 105 | 160 | 480 | 225 | 275 | 205 | 470 | 110 | 484 | 755 | 183 | 5 | WideBody
GN-H14-250 | GN | H14 | 36000250 | 250 | 120 | 120 | 180 | 550 | 240 | 300 | 230 | 520 | 125 | 540 | 850 | 255 | 5 | WideBody
GN-H14-300 | GN | H14 | 36000300 | 300 | 140 | 134 | 195 | 600 | 280 | 350 | 265 | 580 | 140 | 628 | 947 | 368 | 5 | WideBody
GN-H14-400 | GN | H14 | 36000400 | 400 | 160 | 160 | 230 | 620 | 330 | 370 | 320 | 655 | 170 | 689 | 1035 | 571 | 5 | WideBody
GN-H14-500 | GN | H14 | 36000500 | 500 | 170 | 180 | 265 | 680 | 350 | 440 | 340 | 710 | 180 | 779 | 1125 | 719 | 5 | WideBody
GN-H14-600 | GN | H14 | 36000600 | 600 | 180 | 200 | 290 | 720 | 405 | 490 | 370 | 795 | 190 | 847 | 1213 | 960 | 5 | WideBody
GN-H14-700 | GN | H14 | 36000700 | 700 | 210 | 215 | 320 | 780 | 465 | 540 | 400 | 880 | 210 | 957 | 1330 | 1350 | 5 | WideBody
GN-H14-800 | GN | H14 | 36000800 | 800 | 220 | 230 | 345 | 800 | 465 | 555 | 420 | 925 | 220 | 990 | 1358 | 1400 | 5 | WideBody
GN-H14-900 | GN | H14 | 36000900 | 900 | 235 | 250 | 370 | 850 | 480 | 585 | 440 | 1010 | 235 | 1060 | 1450 | 1850 | 5 | WideBody
GN-H14-1000 | GN | H14 | 36001000 | 1000 | 235 | 270 | 410 | 850 | 530 | 600 | 460 | 1060 | 240 | 1076 | 1490 | 2050 | 5 | WideBody
GN-H14-1250 | GN | H14 | 36001250 | 1250 | 275 | 300 | 455 | 960 | 590 | 645 | 560 | 1210 | 285 | 1205 | 1705 | 3000 | 5 | WideBody
GN-H14-1550 | GN | H14 | 36001500 | 1550 | 275 | 320 | 485 | 980 | 610 | 680 | 580 | 1240 | 290 | 1240 | 1745 | 3300 | 5 | WideBody
GN-H14-1750 | GN | H14 | 36001750 | 1750 | 310 | 360 | 500 | 1120 | 660 | 700 | 600 | 1325 | 300 | 1346 | 1960 | 4700 | 5 | WideBody
GN-H14-2000 | GN | H14 | 36002000 | 2000 | 320 | 385 | 520 | 1140 | 680 | 705 | 620 | 1365 | 310 | 1368 | 2012 | 4800 | 4,5 | WideBody
GN-H14-2500 | GN | H14 | 36002500 | 2500 | 330 | 400 | 520 | 1140 | 740 | 710 | 635 | 1380 | 320 | 1383 | 2065 | 5400 | 4 | WideBody
GN-H14-3000 | GN | H14 | 36003000 | 3000 | 340 | 420 | 530 | 1140 | 760 | 720 | 650 | 1410 | 330 | 1413 | 2080 | 5800 | 4 | WideBody
GN-H10-120 | GN | H10 | 37001209 | 120 | 89 | 95 | 150 | 380 | 200 | 238 | 89 | 420 |  | 416 | 617 | 110 | 5
GN-H10-150 | GN | H10 | 37001509 | 150 | 102 | 108 | 170 | 400 | 230 | 275 | 102 | 475 |  | 479 | 671 | 160 | 5
GN-H10-200 | GN | H10 | 37002009 | 200 | 120 | 125 | 180 | 500 | 260 | 290 | 120 | 520 |  | 530 | 813 | 235 | 5
GN-H10-250 | GN | H10 | 37002509 | 250 | 125 | 140 | 205 | 540 | 260 | 305 | 125 | 560 |  | 555 | 865 | 285 | 5
GN-H10-300 | GN | H10 | 37003009 | 300 | 130 | 150 | 205 | 600 | 305 | 305 | 130 | 570 |  | 565 | 958 | 340 | 5
GN-H10-400 | GN | H10 | 37004009 | 400 | 165 | 175 | 230 | 680 | 350 | 325 | 165 | 665 |  | 655 | 1108 | 595 | 5
GN-H10-500 | GN | H10 | 37005009 | 500 | 180 | 185 | 255 | 700 | 370 | 350 | 180 | 720 |  | 710 | 1158 | 685 | 5
GN-H10-600 | GN | H10 | 37006009 | 600 | 195 | 205 | 285 | 700 | 405 | 375 | 195 | 815 |  | 765 | 1200 | 880 | 5
GN-H10-700 | GN | H10 | 37007009 | 700 | 205 | 217 | 310 | 700 | 435 | 400 | 205 | 860 |  | 810 | 1231 | 980 | 5
GN-H10-800 | GN | H10 | 37008009 | 800 | 210 | 217 | 310 | 700 | 435 | 400 | 210 | 870 |  | 820 | 1236 | 1100 | 5
GN-H10-900 | GN | H10 | 37009009 | 900 | 220 | 230 | 330 | 700 | 465 | 420 | 220 | 910 |  | 860 | 1268 | 1280 | 5
GN-H10-1000 | GN | H10 | 37010009 | 1000 | 230 | 240 | 350 | 750 | 480 | 420 | 230 | 950 |  | 880 | 1290 | 1460 | 5
GN-H10-1250 | GN | H10 | 37012509 | 1250 | 278 | 270 | 370 | 780 | 590 | 450 | 278 | 1105 |  | 1010 | 1490 | 2320 | 5
GN-H10-1500 | GN | H10 | 37015009 | 1500 | 280 | 290 | 370 | 800 | 610 | 450 | 280 | 1105 |  | 1010 | 1530 | 2450 | 5
GN-H10-1750 | GN | H10 | 37017509 | 1750 | 300 | 330 | 430 | 950 | 660 | 540 | 300 | 1230 |  | 1140 | 1745 | 3280 | 5
GN-H10-2000 | GN | H10 | 37020009 | 2000 | 320 | 360 | 460 | 1050 | 680 | 560 | 320 | 1300 |  | 1200 | 1890 | 3920 | 5

## GreenPin
Model | Manufacturer | Type | ArticleNumber | working load limit [ton] | Weight shackle pin [kg] | diameter body A [mm] | diameter pin B [mm] | diameter eye C [mm] | width eye D [mm] | width inside E [mm] | length inside F [mm] | width bow G [mm] | length H [mm] | length bolt I [mm] | width J [mm] | thickness nut K [mm] | bearing surface L [mm] | Net weight [kg] | SafetyFactor | Subtype
GP0.75 | GP | G-4163 | GPGHMB08 | 0.75 |  | 9 | 10 | 20 | 9 | 13.5 | 32 | 22 | 56 | 50 | 40 | 5 |  | 0.11 | 6
GP1 | GP | G-4163 | GPGHMB10 | 1 |  | 10 | 11 | 23 | 10 | 17 | 37 | 26 | 64 | 60 | 46 | 8 |  | 0.15 | 6
GP1.5 | GP | G-4163 | GPGHMB11 | 1.5 |  | 11 | 13 | 25 | 11 | 19 | 43 | 29 | 73 | 67 | 51 | 11 |  | 0.22 | 6
GP2 | GP | G-4163 | GPGHMB13 | 2 |  | 13.5 | 16 | 34 | 13 | 22 | 51 | 32 | 90 | 80 | 59 | 13 |  | 0.42 | 6
GP3.25 | GP | G-4163 | GPGHMB16 | 3.25 |  | 16 | 19 | 40 | 16 | 27 | 64 | 43 | 110 | 98 | 75 | 17 |  | 0.74 | 6
GP4.75 | GP | G-4163 | GPGHMB19 | 4.75 |  | 19 | 22 | 46 | 19 | 31 | 76 | 51 | 129 | 115 | 89 | 19 |  | 1.18 | 6
GP6.5 | GP | G-4163 | GPGHMB22 | 6.5 |  | 22 | 25 | 52 | 22 | 36 | 83 | 58 | 144 | 130 | 102 | 22 |  | 1.77 | 6
GP8.5 | GP | G-4163 | GPGHMB25 | 8.5 |  | 25 | 28 | 59 | 25 | 43 | 95 | 68 | 164 | 150 | 118 | 25 |  | 2.58 | 6
GP9.5 | GP | G-4163 | GPGHMB28 | 9.5 |  | 28 | 32 | 67 | 28 | 47 | 108 | 75 | 186 | 166 | 131 | 27 |  | 3.66 | 6
GP12 | GP | G-4163 | GPGHMB32 | 12 |  | 32 | 35 | 73 | 32 | 51 | 115 | 83 | 201 | 184 | 147 | 30 |  | 4.91 | 6
GP13.5 | GP | G-4163 | GPGHMB35 | 13.5 |  | 35 | 38 | 79 | 35 | 57 | 133 | 92 | 227 | 197 | 162 | 33 |  | 6.54 | 6
GP17 | GP | G-4163 | GPGHMB38 | 17 |  | 38 | 42 | 88 | 38 | 60 | 146 | 99 | 249 | 202 | 175 | 19 |  | 8.19 | 6
GP25 | GP | G-4163 | GPGHMB45 | 25 |  | 45 | 50 | 104 | 45 | 74 | 178 | 126 | 300 | 243 | 216 | 23 |  | 14 | 6
GP35 | GP | G-4163 | GPGHMB50 | 35 |  | 50 | 57 | 112 | 50 | 83 | 197 | 138 | 332 | 269 | 238 | 26 |  | 18.8 | 6
GP42.5 | GP | G-4163 | GPGHMB57 | 42.5 |  | 57 | 65 | 132 | 57 | 95 | 222 | 160 | 378 | 301 | 274 | 29 |  | 28.3 | 6
GP55 | GP | G-4163 | GPGHMB65 | 55 |  | 65 | 70 | 145 | 65 | 105 | 260 | 180 | 433 | 329 | 310 | 32 |  | 39.6 | 6
GP85 | GP | G-4163 | GPGHMB75 | 85 |  | 75 | 83 | 167 | 75 | 127 | 330 | 190 | 530 | 381 | 340 | 39 |  | 62 | 6
GPWB7 | GP | P-6033 | SLGPF0007 | 7 | 0.99 | 22 | 22 | 46 | 19 | 32 | 96 | 64 | 153 | 115 | 110 | 19 | 41 | 1.91 | 5 | WideBody
GPWB12.5 | GP | P-6033 | SLGPF0012 | 12.5 | 1.82 | 28 | 28 | 61 | 25 | 44 | 120 | 82 | 197 | 151 | 146 | 24 | 54 | 4.13 | 5 | WideBody
GPWB18 | GP | P-6033 | SLGPF0018 | 18 | 2.35 | 35 | 35 | 69 | 30 | 54 | 148 | 102 | 239 | 171 | 180 | 29 | 64 | 7.63 | 5 | WideBody
GPWB30 | GP | P-6033 | SLGPF0030 | 30 | 4.23 | 40 | 42 | 90 | 35 | 69 | 165 | 126 | 279 | 207 | 200 | 34 | 79 | 12.4 | 5 | WideBody
GPWB40 | GP | P-6033 | SLGPF0040 | 40 | 4.32 | 55 | 51 | 109 | 45 | 84 | 199 | 140 | 331 | 252 | 235 | 38 | 97 | 21.7 | 5 | WideBody
GPWB55 | GP | P-6033 | SLGPF0055 | 55 | 4.6 | 60 | 57 | 115 | 55 | 90 | 240 | 160 | 389 | 294 | 270 | 45 | 100 | 29.3 | 5 | WideBody
GPWB75 | GP | P-6033 | SLGPF0075 | 75 | 11.39 | 68 | 70 | 126 | 54 | 110 | 290 | 185 | 473 | 317 | 331 | 40 | 120 | 49 | 5 | WideBody
GPWB125 | GP | P-6033 | SLGPF0125 | 125 | 18.59 | 85 | 80 | 156 | 85 | 137 | 366 | 220 | 583 | 413 | 390 | 40 | 150 | 88 | 5 | WideBody
GPWB150 | GP | P-6033 | SLGPF0150 | 150 | 27.25 | 94 | 95 | 181 | 89 | 147 | 391 | 253 | 648 | 445 | 449 | 50 | 170 | 125 | 5 | WideBody
GPWB200 | GP | P-6033 | SLGPF0200 | 200 | 36.87 | 110 | 105 | 201 | 100 | 158 | 481 | 280 | 759 | 480 | 500 | 50 | 205 | 190 | 5 | WideBody
GPWB250 | GP | P-6033 | SLGPF0250 | 250 | 54.3 | 126 | 120 | 229 | 110 | 179 | 542 | 300 | 860 | 535 | 552 | 60 | 240 | 264 | 5 | WideBody
GPWB300 | GP | P-6033 | SLGPF0300 | 300 | 79.4 | 136 | 134 | 246 | 134 | 195 | 601 | 350 | 946 | 590 | 620 | 70 | 265 | 380 | 5 | WideBody
GPWB400 | GP | P-6033 | SLGPF0400 | 400 | 109.65 | 160 | 160 | 295 | 145 | 231 | 576 | 370 | 995 | 687 | 710 | 80 | 320 | 598 | 5 | WideBody
GPWB500 | GP | P-6033 | SLGPF0500 | 500 | 152.78 | 170 | 180 | 330 | 160 | 263 | 681 | 450 | 1161 | 762 | 850 | 90 | 340 | 862 | 5 | WideBody
GPWB600 | GP | P-6033 | SLGPF0600 | 600 | 204.79 | 190 | 200 | 360 | 170 | 289 | 741 | 490 | 1264 | 827 | 930 | 100 | 370 | 1134 | 5 | WideBody
GPWB700 | GP | P-6033 | SLGPF0700 | 700 | 255.54 | 200 | 215 | 392 | 190 | 315 | 751 | 540 | 1284 | 879 | 901 | 100 | 400 | 1360 | 5 | WideBody
GPWB800 | GP | P-6033 | SLGPF0800 | 800 | 310.72 | 218 | 230 | 420 | 200 | 342 | 851 | 554 | 1426 | 942 | 947 | 110 | 420 | 1418 | 5 | WideBody
GPWB900 | GP | P-6033 | SLGPF0900 | 900 | 413.49 | 242 | 255 | 466 | 220 | 368 | 851 | 580 | 1488 | 1023 | 1023 | 120 | 440 | 1810 | 5 | WideBody
GPWB1000 | GP | P-6033 | SLGPF1000 | 1000 | 500.56 | 260 | 270 | 490 | 240 | 399 | 851 | 614 | 1532 | 1103 | 1107 | 120 | 460 | 2970 | 5 | WideBody
GPWB1250 | GP | P-6033 | SLGPF1250 | 1250 | 685.48 | 285 | 300 | 510 | 260 | 452 | 931 | 650 | 1666 | 1227 | 1182 | 150 | 530 | 3700 | 5 | WideBody
GPWB1550 | GP | P-6033 | SLGPF1550 | 1550 | 833.42 | 285 | 320 | 550 | 280 | 483 | 950 | 680 | 1710 | 1300 | 1253 | 150 | 560 | 4000 | 5 | WideBody
GP120 | GP | P-6036 | HDGPHM0120 | 120 | 28.12 | 95 | 95 | 204 | 95 | 147 | 400 | 238 | 644 | 453 | 428 | 50 |  | 116 | 5
GP150 | GP | P-6036 | HDGPHM0150 | 150 | 39.15 | 105 | 108 | 235 | 105 | 169 | 410 | 275 | 686 | 496 | 485 | 50 |  | 161 | 5
GP200 | GP | P-6036 | HDGPHM0200 | 200 | 69.15 | 120 | 130 | 270 | 120 | 179 | 513 | 290 | 833 | 564 | 530 | 71 |  | 252 | 5
GP250 | GP | P-6036 | HDGPHM0250 | 250 | 85.5 | 130 | 140 | 284 | 130 | 205 | 554 | 305 | 896 | 614 | 565 | 71 |  | 317 | 5
GP300 | GP | P-6036 | HDGPHM0300 | 300 | 102 | 140 | 150 | 308 | 140 | 205 | 618 | 305 | 987 | 644 | 585 | 81 |  | 386 | 5
GP400 | GP | P-6036 | HDGPHM0400 | 400 | 126.66 | 170 | 175 | 376 | 164 | 231 | 669 | 325 | 1115 | 698 | 665 | 70 |  | 620 | 5
GP500 | GP | P-6036 | HDGPHM0500 | 500 | 147.51 | 180 | 185 | 398 | 164 | 256 | 719 | 350 | 1191 | 728 | 710 | 70 |  | 720 | 5
GP600 | GP | P-6036 | HDGPHM0600 | 600 | 204.43 | 200 | 205 | 444 | 189 | 282 | 719 | 375 | 1244 | 810 | 775 | 70 |  | 975 | 5
GP700 | GP | P-6036 | HDGPHM0700 | 700 | 241.66 | 210 | 215 | 454 | 204 | 308 | 718 | 400 | 1263 | 870 | 820 | 70 |  | 980 | 5
GP800 | GP | P-6036 | HDGPHM0800 | 800 | 253.47 | 210 | 220 | 464 | 204 | 308 | 718 | 400 | 1270 | 870 | 820 | 70 |  | 1100 | 5
GP900 | GP | P-6036 | HDGPHM0900 | 900 | 292.09 | 220 | 230 | 485 | 215 | 328 | 718 | 420 | 1296 | 920 | 860 | 70 |  | 1280 | 5
GP1000 | GP | P-6036 | HDGPHM1000 | 1000 | 325.46 | 240 | 240 | 515 | 215 | 349 | 718 | 420 | 1336 | 940 | 900 | 70 |  | 1460 | 5
GP1250 | GP | P-6036 | HDGPHM1250 | 1250 | 449.98 | 260 | 270 | 585 | 230 | 369 | 768 | 450 | 1456 | 1025 | 970 | 70 |  | 1990 | 5
GP1500 | GP | P-6036 | HDGPHM1500 | 1500 | 519.27 | 280 | 290 | 625 | 230 | 369 | 818 | 450 | 1556 | 1025 | 1010 | 70 |  | 2400 | 5

## Crosby
Model | Manufacturer | Type | WLL [tonne] | Stock No. | Weight Each [kg] | A [mm] | B [mm] | C [mm] | D [mm] | E [mm] | F [mm] | G [mm] | H [mm] | J [mm] | L [mm] | M [mm] | N [mm] | P [mm] | R [mm] | Effective Body Diameter [mm] | SafetyFactor | Subtype
C2 | C | G-2140 | 2 | 1021015 | 0.15 | 17 | 11 | 37 | 10 | 26 | 23 | 45 | 64 |  |  | 55 | - | 10 | 10 |  | 4.5
C2.67 | C | G-2140 | 2.67 | 1021020 | 0.22 | 19 | 13 | 43 | 11 | 30 | 27 | 52 | 74 |  |  | 64 | - | 11 | 10 |  | 4.5
C3.5 | C | G-2140 | 3.5 | 1021029 | 0.36 | 21 | 16 | 48 | 13 | 33 | 30 | 59 | 83 |  |  | 71 | - | 13 | 12 |  | 4.5
C5 | C | G-2140 | 5 | 1021038 | 0.76 | 27 | 20 | 61 | 16 | 43 | 38 | 74 | 106 |  |  | 90 | - | 18 | 15 |  | 4.5
C7 | C | G-2140 | 7 | 1021047 | 1.23 | 32 | 23 | 71 | 19 | 51 | 46 | 89 | 126 |  |  | 105 | - | 21 | 18 |  | 4.5
C9.5 | C | G-2140 | 9.5 | 1021056 | 1.79 | 37 | 26 | 84 | 22 | 58 | 53 | 103 | 148 |  |  | 122 | - | 25 | 21 |  | 4.5
C12.5 | C | G-2140 | 12.5 | 1021065 | 2.57 | 43 | 29 | 96 | 25 | 68 | 61 | 119 | 167 |  |  | 137 | - | 27 | 23 |  | 4.5
C15 | C | G-2140 | 15 | 1021074 | 3.75 | 46 | 32 | 108 | 30 | 74 | 68 | 131 | 190 |  |  | 150 | - | 32 | 26 |  | 4.5
C18 | C | G-2140 | 18 | 1021083 | 5.31 | 52 | 36 | 119 | 33 | 83 | 76 | 146 | 210 |  |  | 170 | - | 35 | 30 |  | 4.5
C21 | C | G-2140 | 21 | 1021092 | 7.17 | 57 | 39 | 133 | 36 | 92 | 84 | 162 | 233 |  |  | 183 | - | 38 | 33 |  | 4.5
C30 | C | G-2140 | 30 | 1021110 | 8.66 | 61 | 42 | 146 | 39 | 99 | 92 | 176 | 254 |  |  | 196 | - | 41 | 35 |  | 5.4
C40 | C | G-2140 | 40 | 1021138 | 15.9 | 73 | 50.8 | 181 | 47 | 127 | 106 | 225 | 316 |  |  | 245 | - | 57 | 45 |  | 5.4
C55 | C | G-2140 | 55 | 1021156 | 22.6 | 83 | 59 | 197 | 53 | 146 | 122 | 258 | 347 |  |  | 274 | - | 61 | 51 |  | 5.4
C85 | C | G-2140 | 85 | 1021174 | 46.7 | 105 | 71 | 267 | 69 | 184 | 148 | 324 | 455 |  |  | 344 | - | 79 | 67 |  | 5.4
C120 | C | G-2140 | 120 | 1021192 | 73.5 | 127 | 84 | 330 | 79 | 200 | 165 | 372 | 546 |  |  | 384 | - | 92 | 76 |  | 5.4
C150 | C | G-2140 | 150 | 1021218 | 122 | 133 | 96 | 371 | 92 | 229 | 203 | 432 | 632 |  | 102 | 432 | 46 | 111 | 95 |  | 5.4
C175 | C | G-2140 | 175 | 1021236 | 144 | 140 | 108 | 368 | 102 | 254 | 229 | 457 | 652 |  | 102 | 457 | 46 | 116 | 102 |  | 5.4
C200 | C | G-2140 | 200 | 1021234 | 209 | 184 | 121 | 386 | 121 | 279 | 267 | 516 | 712 |  | 102 | 611 | 46 | 127 | 116 |  | 4
C250 | C | G-2140 | 250 | 1021243 | 276 | 216 | 127 | 470 | 127 | 330 | 305 | 600 | 829 |  | 102 | 632 | 46 | 143 | 123 |  | 4
CWB7 | C | G-2160 | 7 | 1021256 | 1.81 | 32 | 22 | 90 | 41 | 64 | 46 | 104 | 149 | 32 |  | 105 |  | 24 | 18 | 53 | 5 | WideBody
CWB12.5 | C | G-2160 | 12.5 | 1021265 | 3.99 | 43 | 29 | 118 | 54 | 83 | 61 | 140 | 194 | 35 |  | 137 |  | 32 | 23 | 61 | 5 | WideBody
CWB18 | C | G-2160 | 18 | 1021274 | 6.76 | 52 | 35 | 148 | 64 | 102 | 68 | 172 | 238 | 38 |  | 170 |  | 36 | 30 | 71 | 5 | WideBody
CWB30 | C | G-2160 | 30 | 1021276 | 11.9 | 70 | 41 | 176 | 80 | 127 | 89 | 216 | 289 | 64 |  | 206 |  | 45 | 35 | 104 | 5 | WideBody
CWB40 | C | G-2160 | 40 | 1021278 | 21.2 | 86 | 51 | 205 | 95 | 152 | 102 | 270 | 346 | 45 |  | 259 |  | 59 | 43 | 91 | 5 | WideBody
CWB55 | C | G-2160 | 55 | 1021287 | 30.8 | 83 | 57 | 238 | 114 | 178 | 118 | 311 | 397 | 51 |  | 263 |  | 67 | 51 | 109 | 5 | WideBody
CWB75 | C | G-2160 | 75 | 1022101 | 50.8 | 105 | 70 | 293 | 127 | 185 | 136 | 321 | 474 | 95 | 102 | 382 | 46 | 70 | 61 | 160 | 5 | WideBody
CWB125 | C | G-2160 | 125 | 1022110 | 87.5 | 130 | 80 | 365 | 150 | 220 | 165 | 393 | 584 | 95 | 102 | 465 | 46 | 89 | 79 | 173 | 5 | WideBody
CWB200 | C | G-2160 | 200 | 1022118 | 191 | 150 | 105 | 480 | 217 | 275 | 214 | 515 | 773 | 133 | 102 | 491 | 46 | 125 | 86 | 241 | 5 | WideBody
CWB300 | C | G-2160 | 300 | 1022127 | 365 | 187 | 133 | 600 | 264 | 321 | 267 | 608 | 957 | 156 | 102 | 574 | 46 | 147 | 109 | 290 | 5 | WideBody
CWB400 | C | G-2160 | 400 | 1021336 | 535 | 220 | 160 | 620 | 360 | 375 | 314 | 668 | 1062 | 183 |  | 780 |  | 205 | 150 | 363 | 5 | WideBody
CWB500 | C | G-2160 | 500 | 1021345 | 796 | 250 | 180 | 685 | 435 | 455 | 340 | 792 | 1190 | 222 |  | 863 |  | 245 | 164 | 439 | 5 | WideBody
CWB600 | C | G-2160 | 600 | 1021354 | 1002 | 275 | 200 | 740 | 475 | 489 | 375 | 816 | 1292 | 243 |  | 938 |  | 265 | 182 | 480 | 5 | WideBody
CWB800 | C | G-2160 | 800 | 1021363 | 1535 | 342 | 230 | 820 | 536 | 554 | 440 | 904 | 1462 | 272 |  | 1078 |  | 307 | 212 | 541 | 5 | WideBody
CWB1000 | C | G-2160 | 1000 | 1021381 | 2263 | 404 | 270 | 850 | 610 | 640 | 500 | 1116 | 1584 | 338 |  | 1187 |  | 349 | 233 | 643 | 5 | WideBody
CWB1250 | C | G-2160 | 1250 | 1021390 | 3085 | 442 | 300 | 928 | 675 | 708 | 570 | 1259 | 1749 | 371 |  | 1322 |  | 386 | 249 | 709 | 5 | WideBody
CWB1550 | C | G-2160 | 1550 | 1021399 | 3802 | 470 | 320 | 1010 | 720 | 755 | 615 | 1314 | 1891 | 397 |  | 1427 |  | 413 | 290 | 757 | 5 | WideBody
CWB2000 | C | G-2160 | 2000 | 1021408 | 5383 | 520 | 385 | 1140 | 770 | 810 | 680 | 1412 | 2120 | 431 |  | 1597 |  | 447 | 323 | 815 | 5 | WideBody